## (5)D.3单位工程投标报价汇总表
D.3 单位工程投标报价汇总表
工程名称：石门冲道路加宽 |  | 标段： | 第1页 共1页
序号 | 汇总内容 | 金额（元） | 其中：材料、设备暂估价（元）
1 | 分部分项工程项目费 | 85787.07
1.1 | 定额人工费 | 11343.19
1.2 | 定额机械费 | 20959.2
1.3 | 综合费 | 8415.53
2 | 措施项目费 | 1105.89
3 | 不可竞争费 | 3981.21
3.1 | 安全文明施工费 | 3981.21
3.2 | 工程排污费 | 0
4 | 其他项目 | 0
4.1 | 暂列金额 | 0
4.2 | 专业工程暂估价 | 0
4.3 | 计日工 | 0
4.4 | 总承包服务费 | 0
5 | 税金 | 908.74
6 | 工程造价 | 91782.91
测评合格编号：2018JS-05【神机造价软件V60安徽版】

## (4)E.1分部分项工程量清单计价表
E.1 分部分项工程量清单计价表
工程名称：石门冲道路加宽 |  |  |  |  | 标段： |  |  |  |  | 第2页 共2页
序 | 项目编码 | 项目名称 | 项目特征描述 | 计 | 工程量 | 金额（元）
|  |  |  | 量 |  | 综合单价 | 合价 | 其中
号 |  |  |  | 单 |  |  |  | 定额 | 定额 | 暂估价
|  |  |  | 位 |  |  |  | 人工费 | 机械费
1 | 040202001001 | 路床（槽）碾压检验 | 1.部位：道路面层 | m2 | 7000 | 2.07 | 14490 | 840 | 10150
2 | 040101002001 | 挖沟槽土方 | 1.土壤类别：三类土 2.挖土深度：1m以内 | m3 | 700 | 4.7 | 3290 | 273 | 2247
3 | WB010101009001 | 填土碾压 | 1.土壤类别：三类土 2.压实系数：0.9以下 | m3 | 700 | 1.54 | 1078 | 91 | 686
4 | 040103002001 | 余方弃置 | 1.运距：1km以内 | m3 | 700 | 8.41 | 5887 | 196 | 4298
5 | 040504001001 | 砌筑沉沙池 | 1.砌筑材料品种、规格、强度等级：砖砌、井径(1000mm) 井深(1.5m以内) | 座 | 1 | 1626.69 | 1626.69 | 445.06 | 6.53
6 | 040501001001 | DN500混凝土管道铺设（人机配合下管） | 1.管道类型、管道材质：混凝土管 2.连接方式：平接(企口)式 3.管径：DN500 | m | 22 | 138.79 | 3053.38 | 174.24 | 136.4
7 | WB040501025001 | DN500混凝土管道接口 | 1.管道类型、管道材质：混凝土管 2.连接方式：平接(企口)式 3.管径：DN500 | 个口 | 12 | 25.33 | 303.96 | 178.56
8 | 040303001001 | C20混凝土垫层 | 1.混凝土强度等级：商品混凝土 C20(非泵送) | m3 | 2.4 | 430.84 | 1034.02 | 42.19
9 | 040303002001 | C30混凝土基础 | 1.混凝土强度等级：商品混凝土 C30(非泵送) | m3 | 6 | 451.44 | 2708.64 | 108.18
10 | WB040303028001 | 基础模板 | 1.构件类型：基础模板 | m2 | 12.6 | 33.24 | 418.82 | 150.7
11 | WB040601033001 | C30现浇混凝土排水沟 | 1.混凝土强度等级：商品混凝土 C30(非泵送) 2.结构尺寸：池壁20cm | m3 | 4.8 | 509.38 | 2445.02 | 257.23
12 | WB041102041001 | 现浇混凝土方沟模板 | 1.构件类型：现浇混凝土方沟模板 | m2 | 48.48 | 48.86 | 2368.73 | 789.25 | 100.84
13 | 040203007001换 | C35水泥混凝土路面 | 1.混凝土强度等级：商品混凝土 C35(非泵送) 2.厚度：20cm | m2 | 127 | 107.7 | 13677.9 | 1338.58 | 334.01
14 | WB040203009001 | C35水泥混凝土路面模板 | 1.厚度：20cm | m2 | 127 | 2.66 | 337.82 | 119.38
15 | WB040203013001 | 路面刻痕 | 路面刻痕 | m2 | 127 | 2.78 | 353.06 | 82.55 | 25.4
16 | WB040203014001 | 养生 | 1.养生形式：养生布养护 | m2 | 127 | 1.33 | 168.91 | 43.18
17 | 040303002002 | C25混凝土基础 | 1.混凝土强度等级：商品混凝土 C25(非泵送) | m3 | 10.85 | 440.66 | 4781.16 | 195.63
18 | WB040303028002 | 基础模板 | 1.构件类型：混凝土基础模板 | m2 | 18.75 | 33.24 | 623.25 | 224.25
19 | 040303015001 | C35混凝土挡土墙墙身 | 1.混凝土强度等级：C35 | m3 | 32.625 | 556.74 | 18163.64 | 2593.36
20 | 040303015002 | 混凝土挡土墙墙身模板 | 混凝土挡土墙墙身模板 | m2 | 78.475 | 34.58 | 2713.67 | 1520.85
21 | 011705001001 | 大型机械设备进出场及安拆 | 1.机械设备名称：履带式挖掘机 2.机械设备规格型号：履带式挖掘机 1m3以内 | 台次 | 1 | 6263.4 | 6263.4 | 1680 | 2975.02
|  | 合 计 |  |  |  |  | 85787.07 | 11343.19 | 20959.20
测评合格编号：2018JS-05【神机造价软件V60安徽版】

## (3)附录F措施项目清单与计价表
附录F 措施项目清单与计价表
工程名称：石门冲道路加宽 |  |  | 标段： |  | 第1页 共1页
序号 | 项目编码 | 项目名称 | 计算基础 | 费率（%） | 金额（元）
1 | JC-01 | 夜间施工增加费 | 27647.37 | 0.5 | 138.24
2 | JC-02 | 二次搬运费 | 27647.37 | 1 | 276.47
3 | JC-03 | 冬雨季施工增加费 | 27647.37 | 0.8 | 221.18
4 | JC-04 | 已完工程及设备保护费 | 27647.37 | 0.1 | 27.65
5 | JC-05 | 工程定位复测费 | 27647.37 | 1 | 276.47
6 | JC-06 | 非夜间施工照明费 | 27647.37 | 0.4 | 110.59
7 | JC-07 | 临时保护设施费 | 27647.37 | 0.2 | 55.29
8 | JC-08 | 赶工措施费 | 27647.37 | 2.2
|  | 合计 |  |  | 1105.89
测评合格编号：2018JS-05【神机造价软件V60安徽版】

## (2)附录G不可竞争项目清单与计价表
附录G 不可竞争项目清单与计价表
工程名称：石门冲道路加宽 |  |  | 标段： |  | 第1页 共1页
序号 | 项目编码 | 项目名称 | 计算基础 | 费率（%） | 金额（元）
1 | JF-01 | 环境保护费 | 27647.37 | 1 | 276.47
2 | JF-02 | 文明施工费 | 27647.37 | 4 | 1105.89
3 | JF-03 | 安全施工费 | 27647.37 | 3.3 | 912.36
4 | JF-04 | 临时设施费 | 27647.37 | 6.1 | 1686.49
5 | JF-05 | 工程排污费 | 27647.37
|  | 合计 |  |  | 3981.21
测评合格编号：2018JS-05【神机造价软件V60安徽版】

## (1)附录I税金计价表
附录I 税金计价表
工程名称：石门冲道路加宽 |  |  | 标段： |  | 第1页 共1页
序号 | 项目名称 | 计算基础 | 计算基数 | 费率（%） | 金额（元）
1 | 分部分项工程项目费 |  |  |  | 85787.07
1.1 | 定额人工费 |  |  |  | 11343.19
1.2 | 定额机械费 |  |  |  | 20959.2
1.3 | 综合费 |  |  |  | 8415.53
2 | 措施项目费 |  |  |  | 1105.89
3 | 不可竞争费 |  |  |  | 3981.21
3.1 | 安全文明施工费 |  |  |  | 3981.21
3.2 | 工程排污费
4 | 其他项目
4.1 | 暂列金额
4.2 | 专业工程暂估价
4.3 | 计日工
4.4 | 总承包服务费
5 | 税金 |  |  |  | 908.74
6 | 工程造价 |  |  |  | 91782.91
测评合格编号：2018JS-05【神机造价软件V60安徽版】